## Верстаки
Верстак - базоваяя комплектация
Габариты раб поле | Нагрузка кг | Толщина металла | Столешница Sмм
1500х600 | 600 | 2025-05-01 | 25
1500х900 | 600 | 2025-05-01 | 25
1800х600 | 600 | 2025-05-01 | 25
1800х900 | 600 | 2025-05-01 | 25
2000х600 | 600 | 2025-05-01 | 25
2000х900 | 600 | 2025-05-01 | 25
1500х600 | 1000/1500/2000 | 2.0/2.5/2.5 | 30/40/40
1500х900 | 1000/1500/2000 | 2.0/2.5/2.5 | 30/40/40
1800х600 | 1000/1500/2000 | 2.0/2.5/2.5 | 30/40/40
1800х900 | 1000/1500/2000 | 2.0/2.5/2.5 | 30/40/40
2000х600 | 1000/1500/2000 | 2.0/2.5/2.5 | 30/40/40
2000х900 | 1000/1500/2000 | 2.0/2.5/2.5 | 30/40/40
В базовую комплектацию входит
1. Верстак в сборе 1800х600, покрытие столешницы из металла 1.2мм (цинк)
2.Тумба 800х800х550 - 5 выдвижных ящиков. Нагрузка на ящик - 35 кг.
3. Две регулируемые подвессные полки 1700х200, 800х200. Нагрузка на полку - 35/65 кг
4. Две боковые полки 400х200. Нагрузка на полку - 35/65 кг
5. Кронштейн для крепления освещения, светильник LED - 32-53 Вт., световой поток 4400-6200 Лм., 5000 К., IP40
6. Перфопанель 1600х950 с перфорацией 10мм - шагом 30мм
7. Регулируемы опоры М12
В зависимости от комплектации - есть возможность доукомплектовать:
1. Подвесными полками 1700х200, 800х200, 400х200
2.Тумбой с выдвижными ящиками - 3 ящика.
3. Тумбой с выдвижными ящиками - 4 ящика.
4 Тумбой с выдвижными ящиками - 5 ящиков.
5.Тумбой с выдвижными ящиками - 6 ящиков.
6. Подкатной тумбой с выдвижными ящиками - 6 ящиков.
7. Подвесными крючками и фиксатороми инструмента.
8. Покрытие столешницы возможны из металла 1.2мм - 1.5мм- 2мм - 3мм - 5мм
8. Дополнитеьное освещение.

## Стол L опоры
Монтажные столы - базоваяя комплектация (Общ.Пром. / Антистат)
Габариты раб поле | Нагрузка кг | Толщина металла | Столешница Sмм | Покрытие
1200х700 | 350 | 2025-05-01 | 25 | ESD/HPL
1200х900 | 350 | 2025-05-01 | 25 | ESD/HPL
1500х700 | 350 | 2025-05-01 | 25 | ESD/HPL
1500х900 | 350 | 2025-05-01 | 25 | ESD/HPL
1800х700 | 350 | 2025-05-01 | 25 | ESD/HPL
1800х900 | 350 | 2025-05-01 | 25 | ESD/HPL
1200х700 | 500 | 2.0 | 30 | ESD/HPL
1200х900 | 500 | 2.0 | 30 | ESD/HPL
1500х700 | 500 | 2.0 | 30 | ESD/HPL
1500х900 | 500 | 2.0 | 30 | ESD/HPL
1800х700 | 500 | 2.0 | 30 | ESD/HPL
1800х900 | 500 | 2.0 | 30 | ESD/HPL
Каркас стола серии «L» изготовлен из листового металла 1,5/2,0 мм Размеры столешницы варьируются от 1200×700 до 1800×900 мм. Стол может быть выполнен как в общепромышленном, так и в антистатическом варианте с применением HPL-покрытия. Толщина столешницы — 25/30 мм. Опоры стола регулируются по высоте в пределах 300 мм, что позволяет установить уровень столешницы от 650 до 950 мм от пола. Конструкция опор представляет собой телескопическое соединение .Такое решение позволяет регулировать высоту рабочей поверхности не зависимо от общей эргономически рабочего места. Независимая регулировка делает возможной точную настройку стола по высоте одним человеком без посторонней помощи. В исполнении "PRO-L" и "PRO-L+" - предусмотрены автоматизация регулировки высоты столешницы в пределах 300мм. "PRO-L" - ручной привод подьемного механизма. "PRO-L+" - электро привод подьемного механизма, с памятью положения
В базовую комплектацию входит
1. Стол в сборе 1500х700, покрытие столешницы - ESD/HPL
2.Подвесная тумба 550х570х360 - 2 выдвижных ящиков. Нагрузка на ящик - 35 кг. С возможностью установки с правой или левой стороны.
3. Две регулируемые подвессные полки 800х200, 400х200. Нагрузка на полку - 35/65 кг. Исполнение в листовом металле 1.2/1.5мм
4. Холдер системного блока ПК 250-600 . Нагрузка35 кг
5. Кронштейн для крепления освещения, светильник LED - 32-53 Вт., световой поток 4400-6200 Лм., 5000 К., IP40
6. Перфопанель 800х600 с перфорацией 10мм - шагом 30мм
7. Глухая/ перфопанель 450х600.
8. Электропанель - 6 точек подключения
7. Регулируемы опоры М10
В зависимости от комплектации - есть возможность доукомплектовать:
1. Подвесными полками 1700х200,1400х200,1100х200 800х200, 400х200 - исполнение в листовом металле 1,2/1,5мм, нагрузка 35/65кг
2. Подвесными полками 1700х300,1400х300, 1100х300, 800х300, 400х300 исполнение МДФ 25мм, нагрузка 65кг
3.Подвесной тумбой с выдвижными ящиками - 1 ящик. Нагрузка на ящик - 35кг
4.Подвесной тумбой с выдвижными ящиками - 2 ящика. Нагрузка на ящик - 35кг
5 Подвесной тумбой с выдвижными ящиками - 3 ящиков.Нагрузка на ящик - 35кг
6. Подкатной тумбой с выдвижными ящиками -3- 6 ящиков.Нагрузка на ящик - 35кг
7. Подвесными крючками и фиксатороми инструмента.
8. Дополнитеьное освещение.
9. Перфопанелями - 1100х400, 1100x600, 1400x400, 1400x600, 1700x400, 1700x600
10. Держателями рулонно-упаковочных материалов.
11. 8. Электропанель - 3/6/8/12 точек подключения
12. Кронштейн под монитор
13. Рельс для контейнеров (600/750/900/1100/1400/1700) мм, набор контейнеров

## Стол "Стандарт"
Стол "Стандарт" - базовая комплектация
Габаритные размеры | Нагрузка кг | Сечения профильных труб |  | Столешница мм
1200х700 | 350 | 35х35х2 | 40х40х2 | 25
1200х900 | 350 | 35х35х2 | 40х40х2 | 25
1500х700 | 350 | 35х35х2 | 40х40х2 | 25
1500х900 | 350 | 35х35х2 | 40х40х2 | 25
1800х700 | 350 | 35х35х2 | 40х40х2 | 25
1800х900 | 350 | 35х35х2 | 40х40х2 | 25
Каркас стола серии «Стандарт» изготовлен из профильных стальных труб сечением 35×35×2 мм и 40×40×2 мм. Размеры столешницы варьируются от 1200×700 до 1800×900 мм. Стол может быть выполнен как в общепромышленном, так и в антистатическом варианте с применением HPL-покрытия. Толщина столешницы — 25 мм. Опоры стола регулируются по высоте в пределах 300 мм, что позволяет установить уровень столешницы от 650 до 950 мм от пола. Конструкция опор представляет собой телескопическое соединение «труба в трубе» с направлением выдвижения трубы вниз. Такое решение позволяет регулировать высоту опоры, не взаимодействуя со столешницей, и настраивать каждую опору по отдельности. Независимая регулировка делает возможной точную настройку стола по высоте одним человеком без посторонней помощи.
В базовую комплектацию входит
1. Каркас стола: (Опоры, перекладины, задний щит)
2. Столешница (Общ.Пром. / Антистат.)
3. Комплект стоек (2шт, при длине столешницы 1200 / 3шт, при длине столешницы 1500,1800)
4. Подвесная полка (1200/1500/1800)х300. Нагрузка на полку 65кг
5. Кронштейн для крепления освещения, светильник LED - 32-53 Вт., световой поток 4400-6200 Лм., 5000 К., IP40
6. Перфопанель (1 шт 1100х400, при длине столешницы 1200) (2 шт 750х400, при длине столешницы 1500, 2 шт 900х400, при длине столешницы 1800)
7. Подвесная тумба 550х570х360 - 3 выдвижных ящика. Размеры ящиков: 500х550х50, 500х550х100, 500х550х150. Нагрузка на ящик - 35 кг. С возможностью установки тумбы с правой или левой стороны.
В зависимости от комплектации - есть возможность доукомплектовать:
1. Подвесная полка (1200/1500/1800)х(300/400) мм, Подвесная полка в половину длины столешницы (600/750/900)х(300/400) мм
2. Перфопанель (1100х(400/600), при длине столешницы 1200 ¦ 750х(400/600), при длине столешницы 1500 ¦ 900х(400/600), при длине столешницы 1800)
3. Электропанель (600/750/900) мм
4. Подвесная тумба 550х570х360 - 1 ящик. Размер ящика: 500х550х300 - 1шт. Нагрузка на ящик - 35кг
5. Подвесная тумба 550х570х360 - 2 ящика. Размеры ящиков: 500х550х150 - 2шт. Нагрузка на ящик - 35кг
6. Подвесная тумба 550х570х360 - 3 ящика. Размеры ящиков: 500х550х100 - 3шт. Нагрузка на ящик - 35кг
7. Подвесная тумба 550х570х360 - 3 ящика. Размеры ящиков: 500х550х50, 500х550х100, 500х550х150. Нагрузка на ящик - 35кг
6. Подкатной тумбой с выдвижными ящиками - 3-6 ящиков. Нагрузка на ящик - 35кг
7. Набор подвесных крючков и фиксаторов для инструментов.
8. Дополнительное освещение.
9. Рельс для контейнеров (600/750/900/1100/1400/1700) мм, набор контейнеров
10. Полка на перфопанель (300/600/750/900/1100/1400/1700)х250 мм
11. Держатели рулонно-упаковочных материалов.
12. Полка для ПК 250х600 мм
13. Кронштейн под монитор

## Стол "Эконом"
Стол "Эконом" - базовая комплектация
Габаритные размеры | Нагрузка кг | Сечение профильной трубы | Столешница мм
1200х700 | 350 | 35х35х2 | 25
1500х700 | 350 | 35х35х2 | 25
Каркас стола серии «Эконом» изготовлен из профильной стальной трубы сечением 35×35×2 мм. Это упрощённая, бюджетная модель, предназначенная для базового оснащения рабочих мест в производственных, сборочных и учебных зонах. Основные размеры столешницы — 1200×700 мм и 1500×700 мм. Толщина столешницы составляет 25 мм. Высота столешницы от пола — 725 мм. Возможны два варианта исполнения: общепромышленное и антистатическое с применением HPL-покрытия.
В базовую комплектацию входит
1. Каркас стола: (Опоры, перекладины)
2. Столешница (Общ.Пром. / Антистат.)
3. Комплект стоек - (2шт / 3шт)
4. Подвесная полка (1200/1500)х300. Нагрузка на полку 50кг
5. Кронштейн для крепления освещения, светильник LED - 32-53 Вт., световой поток 4400-6200 Лм., 5000 К., IP40
6. Перфопанель (1 шт 1100х400, при длине столешницы 1200 / 750х400, при длине столешницы 1500)
В зависимости от комплектации - есть возможность доукомплектовать:
1. Подвесная полка (1200/1500)х(300/400) мм, Подвесная полка в половину длины столешницы (600/750)х(300/400) мм
2. Перфопанель (550/700/1100)х(400/600) мм
4. Подвесная тумба 550х570х360 - 1 ящик. Размер ящика: 500х550х300 - 1шт. Нагрузка на ящик - 35кг
5. Подвесная тумба 550х570х360 - 2 ящика. Размеры ящиков: 500х550х150 - 2шт. Нагрузка на ящик - 35кг
6. Подвесная тумба 550х570х360 - 3 ящика. Размеры ящиков: 500х550х100 - 3шт. Нагрузка на ящик - 35кг
7. Подвесная тумба 550х570х360 - 3 ящика. Размеры ящиков: 500х550х50, 500х550х100, 500х550х150. Нагрузка на ящик - 35кг
6. Подкатной тумбой с выдвижными ящиками - 3-6 ящиков. Нагрузка на ящик - 35кг
7. Набор подвесных крючков и фиксаторов для инструментов.
9. Рельс для контейнеров (600/750/900/1100/1400/1700) мм, набор контейнеров
10. Полка на перфопанель (300/600/750/900/1100/1400/1700)х250 мм
11. Держатели рулонно-упаковочных материалов.

## Тумбы подвесные
Тумба подвесная
Габаритные размеры | Нагрузка на ящик кг | Количество ящиков | Размеры ящиков | Толщина металла
550х570х360 | 35 | 1 | 500х550х300 | 1.5
550х570х360 | 35 | 2 | 500х550х150 | 1.5
550х570х360 | 35 | 3 | 500х550х100 | 1.5
550х570х360 | 35 | 3 | 500х550х50, 500х550х100, 500х550х150 | 1.5
Подвесная тумба предназначена для хранения инструмента, комплектующих и документации непосредственно на рабочем месте. Может устанавливаться под столешницей с левой или правой стороны. В комплект входит необходимая фурнитура для монтажа. В зависимости от модификации тумба комплектуется одним, двумя или тремя выдвижными ящиками на шариковых телескопических направляющих с ходом 500 мм. Максимальная нагрузка на каждый ящик составляет 35 кг. Тумба оснащена центральным замком. Габаритные размеры тумбы — 550×570×360 мм. Размеры ящиков: – 500×550×50 мм – 500×550×100 мм – 500×550×150 мм

## Тумбы стационарные
Тумба Стационарная - 1
Габаритные размеры | Нагрузка на ящик кг | Количество ящиков | Размеры ящиков | Толщина металла
550х570х730 | 35 | 2 | 500х550х300 | 1.5
550х570х730 | 35 | 3 | 500х550х300 - 1 шт, 500х550х150 - 2 шт | 1.5
550х570х730 | 35 | 4 | 500х550х150 | 1.5
550х570х730 | 35 | 4 | 500х550х300 - 1 шт, 500х550х100 - 3 шт | 1.5
550х570х730 | 35 | 5 | 500х550х150 - 2 шт, 500х550х100 - 3 шт | 1.5
550х570х730 | 35 | 6 | 500х550х100 | 1.5
Стационарная металлическая тумба предназначена для хранения инструмента, комплектующих, документации и других рабочих материалов. Устанавливается на пол и может использоваться как самостоятельный элемент или в составе рабочего места. В зависимости от конфигурации, тумба комплектуется от двух до шести выдвижных ящиков на шариковых телескопических направляющих с ходом 500 мм. Максимальная нагрузка на каждый ящик составляет до 35 кг. Габаритные размеры тумбы — 550×570×730 мм. Возможны различные комбинации ящиков по высоте: – 500×550×100 мм – 500×550×150 мм – 500×550×300 мм Дополнительно возможна комплектация подкатной фурнитурой — промышленными колёсами с фиксаторами или роликами, что позволяет использовать тумбу как мобильный элемент рабочего пространства. Это особенно удобно при организации гибких рабочих зон или перемещении инструмента между участками.
Тумба Стационарная - 2
Габаритные размеры | Нагрузка на ящик кг | Количество ящиков | Размеры ящиков | Толщина металла
810х570х1100 | 35 | 8 | 720х550х100 - 6 шт, 720х550х200 - 2 шт | 1.5
810х570х750 | 35 | 5 | 720х550х100 - 4 шт, 720х550х200 - 1 шт | 1.5
Стационарная металлическая тумба предназначена для хранения инструмента, комплектующих и документации на рабочих местах. Она устанавливается на пол и может использоваться как отдельностоящий элемент или как часть производственного рабочего стола. Габаритные размеры тумбы составляют 810×570×1100, 810х570х750 мм. В зависимости от конфигурации, тумба комплектуется выдвижными ящиками на шариковых телескопических направляющих с ходом 500 мм. Максимальная нагрузка на каждый ящик составляет до 35 кг. Модель с 8 ящиками: – Габариты: 810×570×1100 мм – Комплектация: • 720×550×100 мм — 6 шт. • 720×550×200 мм — 2 шт. Модель с 5 ящиками: – Габариты: 810×570×750 мм – Комплектация: • 720×550×100 мм — 4 шт. • 720×550×200 мм — 1 шт. По запросу тумба может быть оснащена промышленными колёсами с фиксаторами, что позволяет использовать её в подкатном исполнении и перемещать между рабочими зонами.

## Мобильные слесарные стойкитумбы
Тумба подкатная инструментальная
Габаритные размеры | S листового металла мм | Нагрузка на ящик кг | Количество ящиков | Размеры ящиков
810х570х1175 | 1.2/1.5 | 35 | 8 | 720х550х100 - 6 шт, 720х550х200 - 2 шт
810х570х825 | 1.2/1.5 | 35 | 5 | 720х550х100 - 4 шт, 720х550х200 - 1 шт
Подкатная металлическая тумба предназначена для хранения инструмента, комплектующих и документации на рабочих местах. Устанавливается на подвижные опоры общей грузоподьемностью - 400 кг и может использоваться как отдельностоящий элемент или как часть производственного рабочего стола. Сохраняя функцию мобильности. Габаритные размеры тумбы составляют 810×570×1175/825 мм. В зависимости от конфигурации, тумба комплектуется выдвижными ящиками на шариковых телескопических направляющих с ходом 500 мм. Максимальная нагрузка на каждый ящик составляет до 35 кг. Модель с 8 ящиками: – Габариты: 810×570×1175 мм – Комплектация: • 720×550×100 мм — 6 шт. • 720×550×200 мм — 2 шт. Модель с 5 ящиками: – Габариты: 810×570×825 мм – Комплектация: • 720×550×100 мм — 4 шт. • 720×550×200 мм — 1 шт.
Мобильное инструментально-слесарное рабочее место
Габаритные размеры | S листового металла мм | S столешницы мм | Покрытие столушницы |  | Общая нагрузка на стойку кг | Размеры ящиков | Количество ящиков | Нагрузка на ящик кг
1200х600х800 | 1.5/2.0 | 25/30 | ESD/HPL/лис сталь 1.2/1.5/2.0мм (цинк) |  | 350/500 | 720х550х100 - 6 шт, 720х550х200 - 1 шт | 7 | 35
800х600х800 | 1.5/2.0 | 25/30 | ESD/HPL/лис сталь 1.2/1.5/2.0мм (цинк) |  | 350/500 | 720х550х100 - 3 шт, 720х550х200 - 2 шт | 5 | 35
Мобильное инструментально-слесарное рабочее место - представляет собой эргономичное рабочие пространство, обладающие компактными размерами и мобильностью. Оснащается рабочей поверхностью, перфопанелью, стойкой освещения и дополнительным навесным оборудованием. Идеально подойдет для организации рабочей зоны на промышленных предприяьиях, автосервисов и небольших мастерских
Базовая комплектация оснащается:
1. Подкатная тумба 810×570×825 мм
2. Столешница 1200х600х25
3. Две навесных полки из листового металла 1.5мм 400х200мм
4. Перфопанелью 1000х750
5. Стойкой освещения
6. Светильник LED - 32-53 Вт., световой поток 4400-6200 Лм., 5000 К., IP40
7. Поворотными опорами - 4шт
В зависимости от комплектации - есть возможность доукомплектовать:
1. Навесных полки из листового металла 1.5мм 400х200мм
2. Покрытие столешницы - ESD/HPL/лис сталь 1.2/1.5/2.0мм (цинк)
3. Дополнительное освещение
4. Электропанелью 3/5/8 точек вывода 220/36/12В

## Подкатные столы
Стол подкатной "Стандарт" - базовая комплектация
Габаритные размеры | Нагрузка кг | Сечения профильных труб |  | Столешница мм | Покрытие раб поля
1000х700 | 350/500 | 35х35х1.5/2.0 | 35х35х1.5/2.0 | 25/30 | ESD/HPL/листовая сталь 1.2/1.5/2.0мм (цинк)
1000х900 | 350/500 | 35х35х1.5/2.0 | 35х35х1.5/2.0 | 25/30 | ESD/HPL/листовая сталь 1.2/1.5/2.0мм (цинк)
1200х700 | 350/500 | 35х35х1.5/2.0 | 35х35х1.5/2.0 | 25/30 | ESD/HPL/листовая сталь 1.2/1.5/2.0мм (цинк)
1200х900 | 350/500 | 35х35х1.5/2.0 | 35х35х1.5/2.0 | 25/30 | ESD/HPL/листовая сталь 1.2/1.5/2.0мм (цинк)
1500х700 | 350/500 | 35х35х1.5/2.0 | 35х35х1.5/2.0 | 25/30 | ESD/HPL/листовая сталь 1.2/1.5/2.0мм (цинк)
1500х900 | 350/500 | 35х35х1.5/2.0 | 35х35х1.5/2.0 | 25/30 | ESD/HPL/листовая сталь 1.2/1.5/2.0мм (цинк)
1800х700 | 350/500 | 35х35х1.5/2.0 | 35х35х1.5/2.0 | 25/30 | ESD/HPL/листовая сталь 1.2/1.5/2.0мм (цинк)
1800х900 | 350/500 | 35х35х1.5/2.0 | 35х35х1.5/2.0 | 25/30 | ESD/HPL/листовая сталь 1.2/1.5/2.0мм (цинк)
Каркас подкатного стола серии «Стандарт» изготовлен из профильных стальных труб сечением 35×35×1.5/2.0 мм и 40×40×1.5/2/0 мм. Размеры столешницы варьируются от 1000×700 до 1800×900 мм. Стол может быть выполнен как в общепромышленном, так и в антистатическом варианте с применением HPL-покрытия. Толщина столешницы — 25/30 мм. Предпологает собой мобильное рабочие мместо или зона хранения. Опоры стола регулируются по высоте в пределах 300 мм, что позволяет установить уровень столешницы от 650 до 950 мм от пола. Конструкция опор представляет собой телескопическое соединение «труба в трубе» с направлением выдвижения трубы вниз. Такое решение позволяет регулировать высоту опоры, не взаимодействуя со столешницей, и настраивать каждую опору по отдельности. Независимая регулировка делает возможной точную настройку стола по высоте одним человеком без посторонней помощи. Стол комплектуется нижними полками толщиной 25/30мм (МДФ/Фанера) Возможна комплектация боковыми первопанелями и боковыми подвесными полками. Так же в некоторых конфигурациях возможна установка электро панелями 220/36/12вольт
В базовую комплектацию входит
1. Каркас стола: , нижние полки 1шт)
2. Столешница S25/30мм (Общ.Пром. / Антистат/ Покрытие из листового металла 1.2/1.5/2.0мм (цинк) )
3. Боковая перфопанель - в зависимости от габаритов 600х300, 800х300
4. Поворотные регулируемые опоры с общей нагрузкой 350/500кг
5.Электропанелью 3 точки вывода 220В
6. Опоры, перекладины
7. Нижняя полка 1шт- в зависимости от габаритов 940х640, 940х840, 1140x640,1140x840 1740x640,1740x840. Толшиной 25/30мм Нагрузка на полку - 175/250кг
В зависимости от комплектации - есть возможность доукомплектовать:
1. Боковая перфопанель - в зависимости от габаритов 600х300, 800х300
2.Электропанелью 3/5/8/12 точtr вывода 220/36/12В
3. Нижняя полка 1шт- в зависимости от габаритов 940х640, 940х840, 1140x640,1140x840 1740x640,1740x840. Толшиной 25/30мм Нагрузка на полку - 175/250кг
4. Подвесная тумба 550х570х360 - 1 ящик. Размер ящика: 500х550х300 - 1шт. Нагрузка на ящик - 35кг
5. Подвесная тумба 550х570х360 - 2 ящика. Размеры ящиков: 500х550х150 - 2шт. Нагрузка на ящик - 35кг
6. Подвесная тумба 550х570х360 - 3 ящика. Размеры ящиков: 500х550х100 - 3шт. Нагрузка на ящик - 35кг
7. Подвесная тумба 550х570х360 - 3 ящика. Размеры ящиков: 500х550х50, 500х550х100, 500х550х150. Нагрузка на ящик - 35кг

## Подкатные стойки
Стойка подкатная
Высота мм | Общие габариты | Количество полок | Нагрузка на полку кг | Распределенная нагрузка на стойку кг | Сечения профильных труб |  | Толщина полок
1500 | 600/650/1500 | 4 | 50/150 | 300 | 35х35х2 | 40х40х2 | 25
2000 | 600/650/2000 | 5 | 50/150 | 300 | 35х35х2 | 40х40х2 | 25
2500 | 600/650/2500 | 6 | 50/150 | 300 | 35х35х2 | 40х40х2 | 25
Стойка подкатная - предназначена для размещения приборов, оборудования и дальнейшего их перемещения в рабочей зоне. В стандартной комплектации стойка поставляется с четырьмя полками и комплектом крепежа. Стойки изготовлены из профильных стальных труб сечением 35×35×2 мм и 40×40×2 мм. Базовая комплектация оснащена набором промышленных колёс с фиксаторами. Полки изготовлены из ЛДСП толщиной 25мм, максимальная распределенная нагрузка на полку 50кг. Возможно общепромышленное или антистатическое исполнение. Конструкция стоек позволяет оснащать его дополнительными полками и регулировать их высоту.
В базовой комплектации поставляется:
1. Основание стойки 600х650 мм из трубы 40х40х2 + нижняя полка из ЛДСП 560х650х25, нагрузка на нижнюю полку 150 кг
2. Вертикальные стойки из трубы (1500/2000/2500) мм сечением 35х35х2 с пазами для регулировки высоты полок - 2 шт
3. Полки 560х650х25 мм - 4шт, нагрузка на полку 50 кг
4. Комплект крепежа
5. Комплект колёс
В зависимости от комплектации - есть возможность доукомплектовать:
1. Дополнительные полки 560х650х25, нагрузка на полку 50 кг
2. Электропанель 3/5/8/12 точек вывода 220/36/12В
Стойка подкатная конфигурируемая
Высота мм | Общие габариты | Количество полок | Нагрузка на полку кг | Распределенная нагрузка на стойку кг | Сечения профильных труб |  | Толщина полок
1500 | 650/700/1500 | 4 | 50/150 | 300 | 40х40х2 | 50х40х2 | 25
2000 | 650/700/2000 | 5 | 50/150 | 300 | 40х40х2 | 50х40х2 | 25
2500 | 650/700/2500 | 6 | 50/150 | 300 | 40х40х2 | 50х40х2 | 25
Стойка подкатная - предназначена для размещения приборов, оборудования и дальнейшего их перемещения в рабочей зоне. В стандартной комплектации стойка поставляется с вертикальными перфорированными стойками, тремя быстросъемными полками 650х300х25 мм, перфопанелью 600х400 и комплектом крепежа. Стойки изготовлены из профильных стальных труб сечением 40×40×2 мм и 50×40×2 мм. Базовая комплектация оснащена набором промышленных колёс с фиксаторами. Полки изготовлены из ЛДСП толщиной 25мм, максимальная распределенная нагрузка на полку 35кг. Возможно общепромышленное или антистатическое исполнение. Данная конфигурация полки позволяет гибко подстраивать стойку под рабочие задачи, возможна регулировка вертикальных стоек относительно основания по глубине, регулировка быстросъемных полок по высоте. Стойка также оснащена базовой перфопанелью с отверстиями 10мм и шагом 30мм, что позволяет навесить дополнительное оборудование в виде полок, держателей для инструментов, рельс для контейнеров.
В базовой комплектации поставляется:
1. Основание стойки 650х700 мм из трубы 40х40х2 + нижняя полка из металлического листа толщиной 1,5 мм 610х650х25, нагрузка на нижнюю полку 100 кг
2. Перфорированные вертикальные стойки из трубы (1500/2000/2500) мм сечением 50х40х2 с шагом перфорации - 30 мм
3. Быстросъемные полки 650х300х25 мм - 3шт, нагрузка на полку 50 кг
4. Перфопанель 600х400
5. Комплект крепежа
6. Комплект колёс
В зависимости от комплектации - есть возможность доукомплектовать:
1. Дополнительные быстросъемные полки 600х300, нагрузка на полку 50 кг
2. Электропанель 3/5/8/12 точек вывода 220/36/12В
3. Набор подвесных крючков и держателей для инструментов.
4. Рельс для контейнеров 600 мм, набор контейнеров
5. Полка на перфопанель (300/600)х250 мм

## Стеллажи
Стеллаж универсальный
Высота мм | Ширина мм | Глубина мм | Количество полок | Нагрузка на полку кг | Нагрузка на стеллаж кг | Варианты исполнения полки
1500 | 1000/1600/2000 | 600/800/1000 | 4 | 350/500 | 1000/1500/2500 | Листовой металл / Фанера + лист металл
2000 | 1000/1600/2000 | 600/800/1000 | 5 | 350/500 | 1000/1500/2500 | Листовой металл / Фанера + лист металл
2500 | 1000/1600/2000 | 600/800/1000 | 6 | 350/500 | 1000/1500/2500 | Листовой металл / Фанера + лист металл
3000 | 1000/1600/2000 | 600/800/1000 | 7 | 350/500 | 1000/1500/2500 | Листовой металл / Фанера + лист металл
Стеллаж универсальный - используется для размещения тяжелых предметов, оборудования, комплектующих и т.п.. В стандартной комплектации стеллаж поставляется с четырьмя полками и комплектом крепежа. Стойки изготовлены из металла и выдерживают равномерно распределенную нагрузку на секцию до 2500 кг. Поставляются в комплекте с металлическими подпятниками. Полки изготовлены из металла, или влагостойкой фанеры с покрытием из листового металла, что позволяет выдерживать равномерно распределенную нагрузку до 500 кг. Конструкция стеллажа позволяет оснащать его дополнительными полками и регулировать высоту с шагом 50мм. светло серого цвета RAL-7035.Стеллажи окрашены износостойкой и влагостойкой порошковой краской
В базовой комплектации поставляется:
1. Опоры стеллажа - 4шт L-2000мм
2. Перекадина жесткости и поперечные перекладины - 4 шт
3. Полки 5шт - 1540х550, нагрузка на полку - 350кг
4. Комплект крепежа
В зависимости от комплектации - есть возможность доукомплектовать:
1. Полками 1540х540/740/940, 940x540/740/940, 1940x540/740/940. С грузоподьемностью 350/500 кг
2. Усиленными подпятниками с возможностью крепления к полу
3. Комплектом крепежа к стене.
Стеллаж - тележка мобильный
Высота мм | Ширина мм | Глубина мм | Количество полок | Нагрузка на полку кг | Нагрузка на стеллаж кг | Варианты исполнения полки
600 | 1000/1400/1800 | 600/800/1000 | 3 | 150/200 | 250/350/500 | Листовой металл / Фанера + лист металл
1200 | 1000/1600/2000 | 600/800/1000 | 4 | 150/200 | 250/350/500 | Листовой металл / Фанера + лист металл
1800 | 1000/1600/2000 | 600/800/1000 | 5 | 150/200 | 250/350/500 | Листовой металл / Фанера + лист металл
Предназначен для перемещения продукции, комплектующих, приборов и оборудования в рабочей зоне. Стеллаж-тележка оснащен полками, которые раздельно регулируются по высоте, и четырьмя колесными опорами с механизмом фиксации. Полки изготовлены из листового металла толщиной 2.0/2.5мм. Конструкция обладает высокой стойкостью к термическим и механическим нагрузкам. Распределенная нагрузка на полку — до 200 кг; на тележку — до 500 кг. Конструкция стеллажа-тележки позволяет оснастить ее дополнительными полками. Поставляется вместе с ручкой.
В базовой комплектации поставляется:
1. Опоры - 4шт L-600мм. С общей нагрузкой 250кг
3. Полки 3шт - 1000х600, нагрузка на полку - 150кг
4. Комплект крепежа
6. Поворотные опоры с фиксацией - 4шт
Стеллаж с быстросъемными полками
Высота мм | Ширина мм | Глубина мм | Количество полок | Нагрузка на полку кг | Нагрузка на стеллаж кг | Сечения профильных труб
600 | 1000/1600/2000 | 600/800/1000 | 4 | 150/200 | 250/350/500 | 35х35х2 | 40х40х2
1200 | 1000/1600/2000 | 600/800/1000 | 5 | 150/200 | 250/350/500 | 35х35х2 | 40х40х2
1800 | 1000/1600/2000 | 600/800/1000 | 6 | 150/200 | 250/350/500 | 35х35х2 | 40х40х2
Предназначен для перемещения продукции, комплектующих, приборов и оборудования в рабочей зоне. Подкатной стеллаж оснащен быстросъемными полками, и шестью колесными опорами с механизмом фиксации. Полки изготовлены из листового металла толщиной 2.0/2.5мм. Конструкция обладает высокой стойкостью к термическим и механическим нагрузкам. Распределенная нагрузка на полку — до 200 кг; на тележку — до 500 кг. Конструкция позволяет дополнительно оснастить ее перфопанелями по бокам.
В базовой комплектации поставляется:
1. Основание стеллажа 1000х600 из трубы 40х40х2 с нижней полкой, нагрузка на нижнюю полку 400 кг
2. Вертикальные стойки - 4 шт
3. Быстросъемные полки - 4шт - 1000х600, нагрузка на полку - 150кг
4. Комплект крепежа
5. Комплект колёс
В зависимости от комплектации - есть возможность доукомплектовать:
1. Дополнительные перфопанели по бокам (600/800/1000)х(400/600), с отверстиями 10мм и шагом 30мм

## Шкафы
Шкаф универсальный
Высота мм | Общие габариты | Количество полок | Нагрузка на полку кг | Распределенная нагрузка на стойку кг
2000 | 600/650/2000 | 5 | 50/150 | 300
В базовой комплектации поставляется:
1. Основание стойки 600х650 мм из трубы 40х40х2 + нижняя полка из ЛДСП 560х650х25, нагрузка на нижнюю полку 150 кг
2. Вертикальные стойки из трубы (1500/2000/2500) мм сечением 35х35х2 с пазами для регулировки высоты полок - 2 шт
3. Полки 560х650х25 мм - 4шт, нагрузка на полку 50 кг
4. Комплект крепежа
5. Комплект колёс
В зависимости от комплектации - есть возможность доукомплектовать:
1. Дополнительные полки 560х650х25, нагрузка на полку 50 кг
2. Электропанель 3/5/8/12 точек вывода 220/36/12В
Шкаф конфигурируемый
Высота мм | Общие габариты | Количество полок | Нагрузка на полку кг | Распределенная нагрузка на стойку кг
2000 | 600/650/2000 | 5 | 50/150 | 300
В базовой комплектации поставляется:
1. Основание стойки 600х650 мм из трубы 40х40х2 + нижняя полка из ЛДСП 560х650х25, нагрузка на нижнюю полку 150 кг
2. Вертикальные стойки из трубы (1500/2000/2500) мм сечением 35х35х2 с пазами для регулировки высоты полок - 2 шт
3. Полки 560х650х25 мм - 4шт, нагрузка на полку 50 кг
4. Комплект крепежа
5. Комплект колёс
В зависимости от комплектации - есть возможность доукомплектовать:
1. Дополнительные полки 560х650х25, нагрузка на полку 50 кг
2. Электропанель 3/5/8/12 точек вывода 220/36/12В